## LEGEND_POLY
MAJOR_CODE | LEGEND01 | LEGEND01E | LEGEND02 | LEGEND02E | LEGEND03 | LEGEND03E | SYMBOL | LEGEND04 | LEGEND04E
1 | 第四紀 | Quaternary | 更新世－完新世 | Pleistocene-Holocene | 沖積層 | Alluvium | a | 砂・礫及び粘土 | Sand, gravel and clay
2 | 第四紀 | Quaternary | 更新世－完新世 | Pleistocene-Holocene | 崖錐堆積物 | Talus deposits | ta | 砂及び礫 | Sand and gravel
3 | 第四紀 | Quaternary | 更新世－完新世 | Pleistocene-Holocene | 低位段丘堆積物 | Lower terrace deposits | tl | 砂・礫及び粘土 | Sand, gravel and clay
4 | 第四紀 | Quaternary | 更新世－完新世 | Pleistocene-Holocene | 軽石流堆積物 | Pumice flow deposits | Pf | 軽石 | Pumice
5 | 第四紀 | Quaternary | 更新世－完新世 | Pleistocene-Holocene | 中位段丘堆積物 | Middle terrace deposits | tm | 砂・礫及び粘土 | Sand, gravel and clay
6 | 新第三紀 | Neogene | 中新世 | Miocene | 茂浦安山岩類 | Moura Andesites | Md | 輝石安山岩（貫入岩） | Pyroxene andesite (intrusive rocks)
7 | 新第三紀 | Neogene | 中新世 | Miocene | 茂浦安山岩類 | Moura Andesites | Mm | 珪藻質泥岩及び珪質頁岩 | Diatomaceous mudstone and siliceous shale
8 | 新第三紀 | Neogene | 中新世 | Miocene | 茂浦安山岩類 | Moura Andesites | Ma | 安山岩火山砕屑性岩及び溶岩（デイサイト火山砕屑性岩を伴う） | Andesite volcaniclastic rocks and lava (with dacite volcaniclastic rock)
9 | 新第三紀 | Neogene | 中新世 | Miocene | 笹森山火山岩類 | Sasamoriyama Volcanics | Sd | 角閃石輝石デイサイト溶岩及び貫入岩類 | Hornblende-pyroxene dacite lava and intrusive rocks
10 | 新第三紀 | Neogene | 中新世 | Miocene | 笹森山火山岩類 | Sasamoriyama Volcanics | Sa | 紫蘇輝石普通輝石安山岩溶岩及び岩床 | Hypersthene-augite andesite lava and intrusive sheets
11 | 新第三紀 | Neogene | 中新世 | Miocene | 和田川層 | Wadagawa Formation | wd | ドレライト溶岩 | Dolerite lava
12 | 新第三紀 | Neogene | 中新世 | Miocene | 和田川層 | Wadagawa Formation | wp | 軽石凝灰岩 | Pumice tuff
13 | 新第三紀 | Neogene | 中新世 | Miocene | 和田川層 | Wadagawa Formation | Wm | 硬質頁岩・塊状泥岩及び珪質頁岩 | Hard shale, massive mudstone and siliceous shale
14 | 新第三紀 | Neogene | 中新世 | Miocene | 四沢層 | Yotsuzawa Formation | Yr | 流紋岩溶岩 | Rhyolite lava
15 | 新第三紀 | Neogene | 中新世 | Miocene | 四沢層 | Yotsuzawa Formation | Yd | デイサイト溶岩 | Dacite lava
16 | 新第三紀 | Neogene | 中新世 | Miocene | 四沢層 | Yotsuzawa Formation | Ya | 安山岩溶岩 | Andesite lava
17 | 新第三紀 | Neogene | 中新世 | Miocene | 四沢層 | Yotsuzawa Formation | Yp | 安山岩及びデイサイト火砕岩 | Andesite and dacite pyroclastic rocks
18 | 新第三紀 | Neogene | 中新世 | Miocene | 西ノ沢層 | Nishinosawa Formation | Na | 安山岩及び玄武岩溶岩 | Andesite and basalt lavas
19 | 新第三紀 | Neogene | 中新世 | Miocene | 西ノ沢層 | Nishinosawa Formation | Nm | 黒色泥岩 | Black mudstone
20 | 新第三紀 | Neogene | 中新世 | Miocene | 東滝層 | Higashidaki Formation | Hr | 流紋岩溶岩 | Rhyolite lava
21 | 新第三紀 | Neogene | 中新世 | Miocene | 東滝層 | Higashidaki Formation | Hd | ドレライト溶岩 | Dolerite lava
22 | 新第三紀 | Neogene | 中新世 | Miocene | 東滝層 | Higashidaki Formation | Hm | 黒色泥岩 | Black mudstone
23 | 新第三紀 | Neogene | 中新世 | Miocene | 東滝層 | Higashidaki Formation | Hp | 流紋岩及びデイサイト火砕岩 | Rhyolite and dacite pyroclastic rocks
24 | 新第三紀 | Neogene | 中新世 | Miocene | 弁慶内層 | Benkeinai Formation | Bs | 凝灰質砂岩及び泥岩 | Tuffaceous sandstone and mudstone
25 | 新第三紀 | Neogene | 中新世 | Miocene | 金ヶ沢層 | Kanegasawa Formation | Kd | デイサイト溶岩 | Dacite lava
26 | 新第三紀 | Neogene | 中新世 | Miocene | 金ヶ沢層 | Kanegasawa Formation | Ka | 安山岩溶岩及び火砕岩 | Andesite lava and pyroclastic rocks
27 | 先第三紀 | Pre-Tertiary |  |  | 花崗閃緑岩 | Granodiorite | G | 角閃石黒雲母花崗閃緑岩 | Hornblende-biotite granodiorite
28 | 先第三紀 | Pre-Tertiary | 三畳紀あるいはジュラ紀 | Triassic or Jurassic | 立石層 | Tateishi Formation | Il | 石灰岩 | Limestone
29 | 先第三紀 | Pre-Tertiary | 三畳紀あるいはジュラ紀 | Triassic or Jurassic | 立石層 | Tateishi Formation | Ic | チャート | Chert
30 | 先第三紀 | Pre-Tertiary |  |  | 東岳層 | Higashidake Formation | Dl | 石灰岩 | Limestone
31 | 先第三紀 | Pre-Tertiary |  |  | 東岳層 | Higashidake Formation | Dc | チャート及び粘板岩 | Chert and slate
88 | [7 empty] | 水域（河川・湖沼・海など） | Water area (river, lake, sea, etc.)

## LEGEND_LINE
MAJOR_CODE | LEGEND01 | LEGEND01E
1 | 地質境界線 | Geologic boundary
11 | 断層 | Fault
12 | 推定断層 | Inferred fault
13 | 伏在断層 | Concealed fault
54 | 半ドーム状構造 | Semi dome structure
57 | 半盆状構造 | Semi basin structure
93 | 地質断面線の位置 | Location of cross section
99 | 図郭線 | Map frame

## PNT
Serial_No | Attribute | Remarks | LEGEND01 | LEGEND01E | LEGEND02 | LEGEND02E
1 | 208 | Fe | 休廃止鉱山 | Closed mine | 鉄 | Iron
2 | 242 | Is | 休廃止鉱山 | Closed mine | 石灰石 | Limestone
3 | 242 | Is | 休廃止鉱山 | Closed mine | 石灰石 | Limestone
4 | 301 |  | 稼行採石場 | Working quarry
5 | 301 |  | 稼行採石場 | Working quarry
6 | 301 |  | 稼行採石場 | Working quarry
7 | 301 |  | 稼行採石場 | Working quarry
8 | 301 |  | 稼行採石場 | Working quarry
9 | 301 |  | 稼行採石場 | Working quarry
10 | 301 |  | 稼行採石場 | Working quarry
11 | 301 |  | 稼行採石場 | Working quarry
12 | 301 |  | 稼行採石場 | Working quarry
13 | 301 |  | 稼行採石場 | Working quarry
14 | 301 |  | 稼行採石場 | Working quarry
15 | 302 |  | 休廃止採石場 | Closed quarry
16 | 302 |  | 休廃止採石場 | Closed quarry
17 | 309 |  | 温泉 | Hot spring | 浅虫温泉 | Asamushi hot spring
18 | 361 |  | コノドント化石 | Conodont fossil
19 | 901 | A | 地質断面線の端点 | End of geologic cross section line
20 | 902 | B | 地質断面線の端点 | End of geologic cross section line
21 | 903 | C | 地質断面線の端点 | End of geologic cross section line
22 | 904 | D | 地質断面線の端点 | End of geologic cross section line
23 | 905 | E | 地質断面線の端点 | End of geologic cross section line

## STRDIP
Serial_No | Attribute | Strike_Val | Dip_Value | LEGEND01 | LEGEND01E
1 | 1 | 193 | 25 | 走向及び傾斜 | Strike and dip of strata
2 | 1 | 215 | 20 | 走向及び傾斜 | Strike and dip of strata
3 | 1 | 165 | 10 | 走向及び傾斜 | Strike and dip of strata
4 | 1 | 150 | 38 | 走向及び傾斜 | Strike and dip of strata
5 | 1 | 125 | 50 | 走向及び傾斜 | Strike and dip of strata
6 | 1 | 130 | 35 | 走向及び傾斜 | Strike and dip of strata
7 | 1 | 91 | 25 | 走向及び傾斜 | Strike and dip of strata
8 | 1 | 183 | 30 | 走向及び傾斜 | Strike and dip of strata
9 | 1 | 166 | 20 | 走向及び傾斜 | Strike and dip of strata
10 | 1 | 211 | 25 | 走向及び傾斜 | Strike and dip of strata
11 | 1 | 8 | 25 | 走向及び傾斜 | Strike and dip of strata
12 | 1 | 154 | 30 | 走向及び傾斜 | Strike and dip of strata
13 | 1 | 177 | 70 | 走向及び傾斜 | Strike and dip of strata
14 | 1 | 0 | 50 | 走向及び傾斜 | Strike and dip of strata
15 | 1 | 310 | 30 | 走向及び傾斜 | Strike and dip of strata
16 | 1 | 220 | 30 | 走向及び傾斜 | Strike and dip of strata
17 | 1 | 142 | 8 | 走向及び傾斜 | Strike and dip of strata
18 | 1 | 160 | 5 | 走向及び傾斜 | Strike and dip of strata
19 | 1 | 172 | 25 | 走向及び傾斜 | Strike and dip of strata
20 | 1 | 169 | 15 | 走向及び傾斜 | Strike and dip of strata
21 | 1 | 165 | 3 | 走向及び傾斜 | Strike and dip of strata
22 | 1 | 176 | 30 | 走向及び傾斜 | Strike and dip of strata
23 | 1 | 182 | 72 | 走向及び傾斜 | Strike and dip of strata
24 | 1 | 159 | 30 | 走向及び傾斜 | Strike and dip of strata
25 | 1 | 140 | 20 | 走向及び傾斜 | Strike and dip of strata
26 | 1 | 54 | 20 | 走向及び傾斜 | Strike and dip of strata
27 | 1 | 148 | 35 | 走向及び傾斜 | Strike and dip of strata
28 | 1 | 142 | 8 | 走向及び傾斜 | Strike and dip of strata
29 | 1 | 35 | 20 | 走向及び傾斜 | Strike and dip of strata
30 | 1 | 122 | 20 | 走向及び傾斜 | Strike and dip of strata
31 | 1 | 135 | 20 | 走向及び傾斜 | Strike and dip of strata
32 | 1 | 152 | 60 | 走向及び傾斜 | Strike and dip of strata
33 | 1 | 164 | 30 | 走向及び傾斜 | Strike and dip of strata
34 | 1 | 162 | 30 | 走向及び傾斜 | Strike and dip of strata
35 | 1 | 174 | 8 | 走向及び傾斜 | Strike and dip of strata
36 | 1 | 132 | 30 | 走向及び傾斜 | Strike and dip of strata
37 | 1 | 150 | 12 | 走向及び傾斜 | Strike and dip of strata
38 | 1 | 197 | 25 | 走向及び傾斜 | Strike and dip of strata
39 | 1 | 150 | 30 | 走向及び傾斜 | Strike and dip of strata
40 | 1 | 136 | 35 | 走向及び傾斜 | Strike and dip of strata
41 | 1 | 313 | 10 | 走向及び傾斜 | Strike and dip of strata
42 | 1 | 3 | 18 | 走向及び傾斜 | Strike and dip of strata
43 | 1 | 162 | 30 | 走向及び傾斜 | Strike and dip of strata
44 | 1 | 343 | 40 | 走向及び傾斜 | Strike and dip of strata
45 | 1 | 164 | 45 | 走向及び傾斜 | Strike and dip of strata
46 | 1 | 107 | 10 | 走向及び傾斜 | Strike and dip of strata
47 | 1 | 153 | 10 | 走向及び傾斜 | Strike and dip of strata
48 | 1 | 152 | 25 | 走向及び傾斜 | Strike and dip of strata
49 | 1 | 128 | 18 | 走向及び傾斜 | Strike and dip of strata
50 | 1 | 179 | 10 | 走向及び傾斜 | Strike and dip of strata
51 | 1 | 105 | 40 | 走向及び傾斜 | Strike and dip of strata
52 | 1 | 141 | 15 | 走向及び傾斜 | Strike and dip of strata
53 | 1 | 318 | 80 | 走向及び傾斜 | Strike and dip of strata
54 | 1 | 301 | 25 | 走向及び傾斜 | Strike and dip of strata
55 | 1 | 91 | 30 | 走向及び傾斜 | Strike and dip of strata
56 | 1 | 152 | 30 | 走向及び傾斜 | Strike and dip of strata
57 | 1 | 144 | 15 | 走向及び傾斜 | Strike and dip of strata
58 | 1 | 166 | 12 | 走向及び傾斜 | Strike and dip of strata
59 | 1 | 243 | 25 | 走向及び傾斜 | Strike and dip of strata
60 | 1 | 221 | 30 | 走向及び傾斜 | Strike and dip of strata
61 | 1 | 332 | 20 | 走向及び傾斜 | Strike and dip of strata
62 | 1 | 126 | 30 | 走向及び傾斜 | Strike and dip of strata
63 | 1 | 205 | 20 | 走向及び傾斜 | Strike and dip of strata
64 | 1 | 204 | 15 | 走向及び傾斜 | Strike and dip of strata
65 | 1 | 302 | 10 | 走向及び傾斜 | Strike and dip of strata
66 | 1 | 225 | 50 | 走向及び傾斜 | Strike and dip of strata
67 | 1 | 35 | 25 | 走向及び傾斜 | Strike and dip of strata
68 | 1 | 289 | 25 | 走向及び傾斜 | Strike and dip of strata
69 | 1 | 327 | 40 | 走向及び傾斜 | Strike and dip of strata
70 | 1 | 130 | 30 | 走向及び傾斜 | Strike and dip of strata
71 | 1 | 153 | 30 | 走向及び傾斜 | Strike and dip of strata
72 | 1 | 69 | 15 | 走向及び傾斜 | Strike and dip of strata
73 | 1 | 130 | 20 | 走向及び傾斜 | Strike and dip of strata
74 | 1 | 20 | 20 | 走向及び傾斜 | Strike and dip of strata
75 | 1 | 133 | 25 | 走向及び傾斜 | Strike and dip of strata
76 | 1 | 93 | 20 | 走向及び傾斜 | Strike and dip of strata
77 | 1 | 134 | 30 | 走向及び傾斜 | Strike and dip of strata
78 | 1 | 130 | 40 | 走向及び傾斜 | Strike and dip of strata
79 | 1 | 125 | 28 | 走向及び傾斜 | Strike and dip of strata
80 | 1 | 330 | 20 | 走向及び傾斜 | Strike and dip of strata
81 | 1 | 91 | 15 | 走向及び傾斜 | Strike and dip of strata
82 | 1 | 332 | 12 | 走向及び傾斜 | Strike and dip of strata
83 | 1 | 58 | 30 | 走向及び傾斜 | Strike and dip of strata
84 | 1 | 12 | 15 | 走向及び傾斜 | Strike and dip of strata
85 | 1 | 67 | 15 | 走向及び傾斜 | Strike and dip of strata
86 | 1 | 297 | 10 | 走向及び傾斜 | Strike and dip of strata
87 | 1 | 170 | 15 | 走向及び傾斜 | Strike and dip of strata
88 | 1 | 346 | 70 | 走向及び傾斜 | Strike and dip of strata
89 | 1 | 14 | 10 | 走向及び傾斜 | Strike and dip of strata
90 | 1 | 210 | 10 | 走向及び傾斜 | Strike and dip of strata
91 | 1 | 312 | 18 | 走向及び傾斜 | Strike and dip of strata
92 | 1 | 252 | 15 | 走向及び傾斜 | Strike and dip of strata
93 | 1 | 235 | 15 | 走向及び傾斜 | Strike and dip of strata
94 | 1 | 278 | 30 | 走向及び傾斜 | Strike and dip of strata
95 | 1 | 183 | 10 | 走向及び傾斜 | Strike and dip of strata
96 | 1 | 139 | 25 | 走向及び傾斜 | Strike and dip of strata
97 | 1 | 130 | 25 | 走向及び傾斜 | Strike and dip of strata
98 | 1 | 211 | 12 | 走向及び傾斜 | Strike and dip of strata
99 | 1 | 177 | 10 | 走向及び傾斜 | Strike and dip of strata
100 | 1 | 80 | 15 | 走向及び傾斜 | Strike and dip of strata
101 | 1 | 149 | 15 | 走向及び傾斜 | Strike and dip of strata
102 | 1 | 204 | 30 | 走向及び傾斜 | Strike and dip of strata
103 | 1 | 228 | 40 | 走向及び傾斜 | Strike and dip of strata
104 | 1 | 30 | 30 | 走向及び傾斜 | Strike and dip of strata
105 | 1 | 130 | 10 | 走向及び傾斜 | Strike and dip of strata
106 | 1 | 234 | 15 | 走向及び傾斜 | Strike and dip of strata
107 | 1 | 27 | 18 | 走向及び傾斜 | Strike and dip of strata
108 | 1 | 330 | 10 | 走向及び傾斜 | Strike and dip of strata
109 | 1 | 322 | 30 | 走向及び傾斜 | Strike and dip of strata
110 | 1 | 231 | 30 | 走向及び傾斜 | Strike and dip of strata
111 | 1 | 316 | 45 | 走向及び傾斜 | Strike and dip of strata
112 | 1 | 332 | 40 | 走向及び傾斜 | Strike and dip of strata
113 | 1 | 25 | 20 | 走向及び傾斜 | Strike and dip of strata
114 | 1 | 220 | 20 | 走向及び傾斜 | Strike and dip of strata
115 | 1 | 85 | 20 | 走向及び傾斜 | Strike and dip of strata
116 | 1 | 112 | 5 | 走向及び傾斜 | Strike and dip of strata
117 | 1 | 109 | 5 | 走向及び傾斜 | Strike and dip of strata
118 | 1 | 168 | 56 | 走向及び傾斜 | Strike and dip of strata
119 | 1 | 79 | 15 | 走向及び傾斜 | Strike and dip of strata
120 | 1 | 185 | 25 | 走向及び傾斜 | Strike and dip of strata
121 | 1 | 151 | 30 | 走向及び傾斜 | Strike and dip of strata
122 | 1 | 184 | 30 | 走向及び傾斜 | Strike and dip of strata
123 | 1 | 255 | 10 | 走向及び傾斜 | Strike and dip of strata
124 | 1 | 343 | 18 | 走向及び傾斜 | Strike and dip of strata
125 | 1 | 2 | 20 | 走向及び傾斜 | Strike and dip of strata
126 | 1 | 24 | 10 | 走向及び傾斜 | Strike and dip of strata
127 | 1 | 34 | 18 | 走向及び傾斜 | Strike and dip of strata
128 | 1 | 266 | 30 | 走向及び傾斜 | Strike and dip of strata
129 | 1 | 356 | 25 | 走向及び傾斜 | Strike and dip of strata
130 | 1 | 4 | 15 | 走向及び傾斜 | Strike and dip of strata
131 | 1 | 335 | 25 | 走向及び傾斜 | Strike and dip of strata
132 | 1 | 302 | 30 | 走向及び傾斜 | Strike and dip of strata
133 | 1 | 9 | 18 | 走向及び傾斜 | Strike and dip of strata
134 | 1 | 10 | 20 | 走向及び傾斜 | Strike and dip of strata
135 | 1 | 283 | 10 | 走向及び傾斜 | Strike and dip of strata
136 | 1 | 21 | 8 | 走向及び傾斜 | Strike and dip of strata
137 | 1 | 12 | 10 | 走向及び傾斜 | Strike and dip of strata
138 | 1 | 307 | 25 | 走向及び傾斜 | Strike and dip of strata
139 | 1 | 334 | 20 | 走向及び傾斜 | Strike and dip of strata
140 | 1 | 149 | 18 | 走向及び傾斜 | Strike and dip of strata
141 | 1 | 338 | 15 | 走向及び傾斜 | Strike and dip of strata
142 | 1 | 354 | 5 | 走向及び傾斜 | Strike and dip of strata
143 | 1 | 176 | 5 | 走向及び傾斜 | Strike and dip of strata
144 | 1 | 281 | 30 | 走向及び傾斜 | Strike and dip of strata
145 | 1 | 216 | 12 | 走向及び傾斜 | Strike and dip of strata
146 | 1 | 62 | 40 | 走向及び傾斜 | Strike and dip of strata
147 | 1 | 5 | 60 | 走向及び傾斜 | Strike and dip of strata
148 | 1 | 126 | 20 | 走向及び傾斜 | Strike and dip of strata
149 | 1 | 61 | 20 | 走向及び傾斜 | Strike and dip of strata
150 | 1 | 55 | 20 | 走向及び傾斜 | Strike and dip of strata
151 | 1 | 243 | 20 | 走向及び傾斜 | Strike and dip of strata
152 | 1 | 46 | 20 | 走向及び傾斜 | Strike and dip of strata
153 | 1 | 225 | 10 | 走向及び傾斜 | Strike and dip of strata
154 | 1 | 223 | 10 | 走向及び傾斜 | Strike and dip of strata
155 | 1 | 68 | 20 | 走向及び傾斜 | Strike and dip of strata
156 | 1 | 178 | 10 | 走向及び傾斜 | Strike and dip of strata
157 | 1 | 325 | 38 | 走向及び傾斜 | Strike and dip of strata
158 | 1 | 255 | 28 | 走向及び傾斜 | Strike and dip of strata
159 | 1 | 332 | 30 | 走向及び傾斜 | Strike and dip of strata
160 | 1 | 352 | 70 | 走向及び傾斜 | Strike and dip of strata
161 | 1 | 334 | 60 | 走向及び傾斜 | Strike and dip of strata
162 | 1 | 342 | 60 | 走向及び傾斜 | Strike and dip of strata
163 | 1 | 270 | 0 | 水平層 | Horizontal strata
164 | 1 | 270 | 0 | 水平層 | Horizontal strata
165 | 1 | 270 | 0 | 水平層 | Horizontal strata
166 | 1 | 270 | 0 | 水平層 | Horizontal strata
167 | 1 | 270 | 0 | 水平層 | Horizontal strata
168 | 1 | 270 | 0 | 水平層 | Horizontal strata

## RGB
Attrib. Code | Geologic symbol | R | G | B
1 | a | 247 | 243 | 221
2 | ta | 202 | 211 | 195
3 | tl | 251 | 240 | 190
4 | Pf | 249 | 229 | 197
5 | tm | 200 | 225 | 220
6 | Md | 172 | 151 | 99
7 | Mm | 252 | 213 | 84
8 | Ma | 209 | 184 | 93
9 | Sd | 243 | 164 | 149
10 | Sa | 204 | 171 | 113
11 | wd | 167 | 160 | 180
12 | wp | 248 | 210 | 150
13 | Wm | 162 | 207 | 217
14 | Yr | 246 | 179 | 184
15 | Yd | 245 | 171 | 166
16 | Ya | 175 | 171 | 98
17 | Yp | 205 | 216 | 162
18 | Na | 164 | 158 | 180
19 | Nm | 83 | 146 | 165
20 | Hr | 245 | 178 | 182
21 | Hd | 165 | 158 | 180
22 | Hm | 84 | 146 | 165
23 | Hp | 204 | 216 | 164
24 | Bs | 170 | 190 | 150
25 | Kd | 244 | 167 | 104
26 | Ka | 93 | 152 | 115
27 | G | 235 | 118 | 133
28 | Il | 199 | 224 | 220
29 | Ic | 168 | 170 | 157
30 | Dl | 199 | 224 | 220
31 | Dc | 168 | 163 | 144
88 | Water area | 214 | 255 | 255